## Sheet1
宁德市主城区下坂溪（职教园区）防洪工程（泵站及水闸工程） 施工检测服务采购清单
检测项目 | 参数 | 工程量 | 单位 | 组数 | 单价 | 合计 | 备注
C10、C15、C20、C25、C30、C35海工砼配合比 | 配合比设计 | / | 组 | 6
M5.0、M7.5、M10水泥砂浆配合比 | 配合比设计 | / | 组 | 3
P.O42.5水泥 | 常规检测 | / | 组 | 5
P.O32.5水泥 | 常规检测 | / | 组 | 1
砂 | 常规检测 | / | 组 | 13
碎石 | 常规检测 | / | 组 | 4
土料 | 击实、颗粒分析 | / | 组 | 1
土方回填 | 压实度 | 5780m³ | 组 | 30 |  |  | 环刀法压实度
Ⅰ级HPB300 Ф8、Ф10、Ф12、Ф16钢筋 | 常规检测 | / | 组 | 4
Ⅱ级HRB400 Ф12、Ф16、Ф20、Ф25、Ф28钢筋 | 常规检测 | / | 组 | 5
Ⅱ级HRB400 Ф12、Ф16、Ф20、Ф25、Ф28钢筋焊接 | 常规检测 | / | 组 | 10
生态自锁砌块 | 抗压强度 | / | 组 | 1
C10砼 | 抗压强度 | 2.52m³ | 组 | 1
C15砼 | 抗压强度 | 105m³ | 组 | 6
C20砼 | 抗压强度 | 988m³ | 组 | 27
C25砼 | 抗压强度 | 870m³ | 组 | 25
C30砼 | 抗压强度 | 1122m³ | 组 | 12
C35海工砼 | 抗压强度 | 1556m³ | 组 | 25
C35海工砼 | 抗渗等级 | 1556m³ | 组 | 25
M5.0水泥砂浆 | 抗压强度 | 6m³ | 组 | 2
M7.5水泥砂浆 | 抗压强度 | 111m³ | 组 | 2
M10水泥砂浆 | 抗压强度 | 24m³ | 组 | 1
砂料 | 击实 | / | 组 | 1
砂回填 | 相对密度 | 393m³ | 组 | 3 |  |  | 环刀法压实度
高压旋喷桩 | 抗压强度 | 616m³ | 组 | 4
混凝土灌注桩桩身完整性 | 低应变测法 | 94m³ | 根 | 19
检修闸门门槽埋件安装 | 焊缝探伤 | 1孔 | 组 | 1
检修闸门 | 涂层厚度 | 1扇 | 组 | 1
检修闸门 | 焊缝探伤 | 1扇 | 组 | 1
工作闸门门槽埋件 | 焊缝探伤 | 1孔 | 组 | 1
工作闸门 | 涂层厚度 | 1扇 | 组 | 1
工作闸门 | 焊缝探伤 | 1扇 | 组 | 1
顶管钢管DN1400 | 涂层厚度 | 198m | 组 | 1
顶管钢管DN1400 | 焊缝探伤 | 198m | 组 | 1
顶管钢管DN1400 | 原材拉伸强度 | 198m | 组 | 1
粉煤灰 | 常规 | / | 组 | 1
减水剂 | 常规 | / | 组 | 1
级配碎石 | 配合比设计 | / | 组 | 1
级配碎石 | 压实度 | 326m³ | 组 | 6 |  |  | 灌砂法压实度
路缘石 | 抗压强度 | 77m | 组 | 1
DN800HDPE双壁波纹管 | 常规 | 460m | 组 | 1
DN75排水管 | 常规 | 171.4m | 组 | 1
土工布 | 常规 | 332.455m | 组 | 1
真石漆 | 常规 | 184㎡ | 组 | 1
C25透水砼 | 配合比设计 | 462㎡ | 组 | 1
C25透水砼 | 抗压强度 | 462㎡ | 组 | 2
C25喷射混凝土 | 配合比设计 | 20.21m³ | 组 | 1
C25喷射混凝土 | 抗压强度 | 20.21m³ | 组 | 2
5%水泥稳定碎石 | 配合比设计 | 995.14㎡ | 组 | 1
5%水泥稳定碎石 | 无侧限抗压 | 995.14㎡ | 组 | 2
5%水泥稳定碎石 | 压实度 | 995.14㎡ | 组 | 2 |  |  | 灌砂法压实度
电线电缆 | 常规 | / | 组 | 8
锚杆 | 基本试验 | / | 根 | 3
锚杆 | 验收试验 | / | 根 | 3
合计金额